## 5DI-1AI
Simulation de multiplexeur 5DI/1AI
tension d'alimentation		24	Volts
N° de résistance	Ohms	Etat du contact	Resistance	Tension sur l'entrée
Rc	10110		10110	7,611
R5	150	0	150	7,368
R4	301	0	301	6,880
R3	604	0	604	5,901
R2	1210	0	1210	3,939
R1	2430	0	2430	0,000
Total	14805	0	14805
		Current	1,62	mA

Les états des contacts peuvent être modifiés (1 pour un contact fermé, 0 pour un ouvert)
La tension d'alimentation peut être changée mais le 5DI / 1AI est prévu pour 24 Vdc

Montage
Rc et R1à R5 sont toutes montées en série . Leur résistance totale est 14805 Ohms.
L'alimentation 24Vdc est appliquée aux deus extrémités de cette chaîne, sous 1,62 mA
Les contacts secs à multiplxer viennent shunter R1 à R5
L'entrée analogique en tension est connectée entre le 0Vdc (GND) et le point commun RC/R5.